## Intan Circuit Board
White | Output |  | Green | Input |  | Blue | Input |  | Yellow | Output
Intan Pin | DB25 Connector | (REVERSE) | Intan Pin | DB25 Connector | (REVERSE) | Intan Pin | Analog I/O PORT |  | Intan Pin | Analog I/O PORT
0 | 21 | 18 | 0 | 21 | 18 | 1 | 1 |  | 1 | 1
1 | 8 | 6 | 1 | 8 | 6 | 2 | 2 |  | 2 | 2
2 | 20 | 19 | 2 | 20 | 19 | 3 | 3 |  | 3 | 3
3 | 7 | 7 | 3 | 7 | 7 | 4 | 4 |  | 4 | 4
4 | 19 | 20 | 4 | 19 | 20 | 5 | 5 |  | 5 | 5
5 | 6 | 8 | 5 | 6 | 8 | 6 | 6 |  | 6 | 6
6 | 18 | 21 | 6 | 18 | 21 | 7 | 7 |  | 7 | 7
7 | 5 | 9 | 7 | 5 | 9 | 8 | 8 |  | 8 | 8
8 | 17 | 22 | 8 | 17 | 22
9 | 4 | 10 | 9 | 4 | 10 | 1 | 2 | 3 | 4 | I
10 | 16 | 23 | 10 | 16 | 23 | 5 | 6 | 7 | 8 | I
11 | 3 | 11 | 11 | 3 | 11 | 1 | 2 | 3 | 4 | O
12 | 15 | 24 | 12 | 15 | 24 | 5 | 6 | 7 | 8 | O
13 | 2 | 12 | 13 | 2 | 12
14 | 14 | 25 | 14 | 14 | 25
15 | 1 | 13 | 15 | 1 | 13
GND | 13 | 1 | GND | 13 | 1
| 9-12 empty | 2-5 empty |  | 9-12 empty | 2-5 empty
| 22-25 empty | 14-17 empty |  | 22-25 empty | 14-17 empty

## Intan Ribbon Cable
NEW CABLE | Ribbon/Wire | DB25 Pin# | Intan Input (Green Wire) | NI Connector | Pin # | Digital I/O Port | Function |  | ANALOG | Red | Black (Ground) | Function
| 25 | 1 | Ground | 1 | J3 |  | Ground |  | 1 | 35 | 1 | TN1
| 23 | 2 | EMPTY | [5 empty] | 2 | 36 | 2 | TN2
| 21 | 3 | EMPTY | [5 empty] | 3 | 37 | 4 | White Noise
| 19 | 4 | EMPTY
| 17 | 5 | EMPTY
| 15 | 6 | 1 | 1 | J46 | B5 | Reward Port
| 13 | 7 | 3 | 1 | J12 | B4 | NP5 Sensor
| 11 | 8 | 5 | 1 | J45 | B3 | NP4 Sensor
| 9 | 9 | 7 | 1 | J11 | B2 | NP3 Sensor
| 7 | 10 | 9 | 1 | J44 | B1 | NP2 Sensor
| 5 | 11 | 11 | 1 | J10 | B0 | NP1 Sensor
| 3 | 12 | 13 | 1 | J38 | C3 | Go Trial Indicator
| 1 | 13 | 15 | 1 | J42 | C7 | Cam Frame
| 24 | 14 | EMPTY
| 22 | 15 | EMPTY
| 20 | 16 | EMPTY
| 18 | 17 | EMPTY
| 16 | 18 | 0 |  |  |  |  | Available
| 14 | 19 | 2 | 0 | J42 | A6 | Food
| 12 | 20 | 4 | 0 | J41 | A5 | House Light
| 10 | 21 | 6 | 0 | J40 | A4 | NP5 Light
| 8 | 22 | 8 | 0 | J39 | A3 | NP 4 Light
| 6 | 23 | 10 | 0 | J38 | A2 | NP3 Light
| 4 | 24 | 12 | 0 | J37 | A1 | NP 2 Light
| 2 | 25 | 14 | 0 | J36 | A0 | NP 1 Light

## TDT Rig Ribbon Cable
Ribbon/Wire | NI Connector | Pin # | DB25 Pin # | Digital I/O Port | Function
1 | 0 | J47 | 13 | B7
2 | 0 | J13 | 25 | B6
3 | 0 | J46 | 12 | B5 | Reward Port
4 | 0 | J12 | 24 | B4 | NP5 Sensor
5 | 0 | J45 | 11 | B3 | NP4 Sensor
6 | 0 | J11 | 23 | B2 | NP3 Sensor
7 | 0 | J44 | 10 | B1 | NP2 Sensor
8 | 0 | J10 | 22 | B0 | NP1 Sensor
9 | 0 | J43 | 9 | A7
10 | 0 | J42 | 21 | A6 | Food
11 | 0 | J41 | 8 | A5 | House Light
12 | 0 | J40 | 20 | A4 | NP5 Light
13 | 0 | J39 | 7 | A3 | NP 4 Light
14 | 0 | J38 | 19 | A2 | NP3 Light
15 | 0 | J37 | 6 | A1 | NP 2 Light
16 | 0 | J36 | 18 | A0 | NP 1 Light
17 | 1 | J1
18 | 2 | J68/J42 | 17
19 | 1 | J41 | 4
20 | 1 | J40 | 16
21 | 1 | J39 | 3
22 | 1 | J38 | 15 |  | GO Trial Indic
23 | 1 | J37 | 2 |  | White Noise
24 | 1 | J36 | 14 |  | TN2 Indicator
25 | 1 | J35 | 1 |  | TN1 Indicator
|  | J42 |  |  | Cam Frame